## P1
Header.Pin | Silkscreen | PocketBeagle wiring | Proc Ball | SiP Ball | Mode0 (Name) | Mode1 | Mode2 | Mode3 | Mode4 | Mode5 | Mode6 | Mode7
P1.01 | VIN | P1.01 (VIN) |  | P10 & R10 & T10 | VIN
P1.02 | A6/87 | P1.02 (AIN6/GPIO87) | A8 | C9 | ain6
P1.02 | A6/87 | P1.02 (AIN6/GPIO87) | R5 | F2 | lcd_hsync | gpmc_a9 | gpmc_a2 | pr1_edio_data_in3 | pr1_edio_data_out3 | pr1_pru1_pru_r30_9 | pr1_pru1_pru_r31_9 | gpio2_23
P1.03 | USB1_EN | P1.03 (USB1-DRVVBUS) | F15 | M14 | USB1_DRVVBUS | - | - | - | - | - | - | gpio3_13
P1.04 | 89 | P1.04 (PRU1.11) | R6 | E1 | lcd_ac_bias_en | gpmc_a11 | pr1_mii1_crs | pr1_edio_data_in5 | pr1_edio_data_out5 | pr1_pru1_pru_r30_11 | pr1_pru1_pru_r31_11 | gpio2_25
P1.05 | USB1_VB | P1.05 (USB1-VBUS) | T18 | M15 | USB1_VBUS | bar: Mode1 to Mode7
P1.06 | SPI0_CS | P1.06 (SPI0-CS) | A16 | A14 | spi0_cs0 | mmc2_sdwp | I2C1_SCL | ehrpwm0_synci | pr1_uart0_txd | pr1_edio_data_in1 | pr1_edio_data_out1 | gpio0_5
P1.07 | USB1_VI | P1.07 (VIN-USB) |  | P9 &R9 &T9 | VIN-USB
P1.08 | SPI0_CLK | P1.08 (SPI0-CLK) | A17 | A13 | spi0_sclk | uart2_rxd | I2C2_SDA | ehrpwm0A | pr1_uart0_cts_n | pr1_edio_sof | EMU2 | gpio0_02
P1.09 | USB1 - | P1.09 (USB1-DN) | R18 | L16 | USB1_DM | bar: Mode1 to Mode7
P1.10 | SPI0_MISO | P1.10 (SPI0-MISO) | B17 | B13 | spi0_d0 | uart2_txd | I2C2_SCL | ehrpwm0B | pr1_uart0_rts_n | pr1_edio_latch_in | EMU3 | gpio0_3
P1.11 | USB1 + | P1.11 (USB1-DP) | R17 | L15 | USB1_DP | bar: Mode1 to Mode7
P1.12 | SPI0_MOSI | P1.12 (SPI0-MOSI) | B16 | B14 | spi0_d1 | mmc1_sdwp | I2C1_SDA | ehrpwm0_tripzone_input | pr1_uart0_rxd | pr1_edio_data_in0 | pr1_edio_data_out0 | gpio0_04
P1.13 | USB1_ID | P1.13 (USB1-ID) | P17 | L14 | USB1_ID | bar: Mode1 to Mode7
P1.14 | +3.3V | P1.14 (VOUT-3.3V) |  | F6 & F7 & G6 & G7 | VOUT-3.3V
P1.15 | USB1_GND | P1.15 (GND) |  |  | GND
P1.16 | GND | P1.16 (GND) |  |  | GND
P1.17 | AIN(1.8V)- | P1.17 (VREFN) | A9 | B9 | VREFN
P1.18 | AIN(1.8V)A+ | P1.18 (VREFP) | B9 | B7 | VREFP
P1.19 | AIN(1.8V)0 | P1.19 (AIN0-1.8V) | B6 | A8 | ain0
P1.20 | 20 | P1.20 (PRU0.16) | D14 | B4 | xdma_event_intr1 | - | tclkin | clkout2 | timer7 | pr1_pru0_pru_r31_16 | EMU3 | gpio0_20
P1.21 | AIN(1.8V)1 | P1.21 (AIN1-1.8V) | C7 | B8 | ain1
P1.22 | GND | P1.22 (GND) |  |  | GND
P1.23 | AIN(1.8V)2 | P1.23 (AIN2-1.8V) | B7 | B6 | ain2
P1.24 | VOUT | P1.24 (VOUT-5V) |  | K6 & K7 & L6 & L7 | VOUT-5V
P1.25 | AIN(1.8V)3 | P1.25 (AIN3-1.8V) | A7 | C6 | ain3
P1.26 | I2C2_SDA | P1.26 (I2C2-SDA) | D18 | B10 | uart1_ctsn | timer6 | dcan0_tx | I2C2_SDA | spi1_cs0 | pr1_uart0_cts_n | pr1_edc_latch0_in | gpio0_12
P1.27 | AIN(1.8V)4 | P1.27 (AIN4-1.8V) | C8 | C7 | ain4
P1.28 | I2C2_SCL | P1.28 (I2C2-SCL) | D17 | A10 | uart1_rtsn | timer5 | dcan0_rx | I2C2_SCL | spi1_cs1 | pr1_uart0_rts_n | pr1_edc_latch1_in | gpio0_13
P1.29 | PRU0_7 | P1.29 (PRU0.7) | A14 | C4 | mcasp0_ahclkx | eQEP0_strobe | mcasp0_axr3 | mcasp1_axr1 | EMU4 | pr1_pru0_pru_r30_7 | pr1_pru0_pru_r31_7 | gpio3_21
P1.30 | U0_TX | P1.30 (UART0-TX) | E16 | B12 | uart0_txd | spi1_cs1 | dcan0_rx | I2C2_SCL | eCAP1_in_PWM1_out | pr1_pru1_pru_r30_15 | pr1_pru1_pru_r31_15 | gpio1_11
P1.31 | PRU0_4 | P1.31 (PRU0.4) | B12 | A3 | mcasp0_aclkr | eQEP0A_in | mcasp0_axr2 | mcasp1_aclkx | mmc0_sdwp | pr1_pru0_pru_r30_4 | pr1_pru0_pru_r31_4 | gpio3_18
P1.32 | U0_RX | P1.32 (UART0-RX) | E15 | A12 | uart0_rxd | spi1_cs0 | dcan0_tx | I2C2_SDA | eCAP2_in_PWM2_out | pr1_pru1_pru_r30_14 | pr1_pru1_pru_r31_14 | gpio1_10
P1.33 | PRU0_1 | P1.33 (PRU0.1) | B13 | A2 | mcasp0_fsx | ehrpwm0B | - | spi1_d0 | mmc1_sdcd | pr1_pru0_pru_r30_1 | pr1_pru0_pru_r31_1 | gpio3_15
P1.34 | 26 | P1.34 (GPIO0.26) | T11 | R5 | gpmc_ad10 | lcd_data21 | mmc1_dat2 | mmc2_dat6 | ehrpwm2_tripzone_input | pr1_mii0_txen | - | gpio0_26
P1.35 | P1.10 | P1.35 (PRU1.10) | V5 | F1 | lcd_pclk | gpmc_a10 | pru_mii0_crs | pr1_edio_data_in4 | pr1_edio_data_out4 | pr1_pru1_pru_r30_10 | pr1_pru1_pru_r31_10 | gpio2_24
P1.36 | PWM0A | P1.36 (PWM0A) | A13 | A1 | mcasp0_aclkx | ehrpwm0A | - | spi1_sclk | mmc0_sdcd | pr1_pru0_pru_r30_0 | pr1_pru0_pru_r31_0 | gpio3_14

## P2
Header.Pin | Silkscreen | PocketBeagle wiring | Proc Ball | SiP Ball | Mode0 (Name) | Mode1 | Mode2 | Mode3 | Mode4 | Mode5 | Mode6 | Mode7
P2.01 | PWM1A | P2.01 (PWM1A) | U14 | P12 | gpmc_a2 | gmii2_txd3 | rgmii2_td3 | mmc2_dat1 | gpmc_a18 | pr1_mii1_txd2 | ehrpwm1A | gpio1_18
P2.02 | 59 | P2.02 (GPIO1.27) | V17 | T16 | gpmc_a11 | gmii2_rxd0 | rgmii2_rd0 | rmii2_rxd0 | gpmc_a27 | pr1_mii1_rxer | mcasp0_axr1 | gpio1_27
P2.03 | 23 | P2.03 (GPIO0.23) | T10 | P5 | gpmc_d9 | lcd_data22 | mmc1_dat1 | mmc2_dat5 | ehrpwm2B | pr1_mii0_col | - | gpio0_23
P2.04 | 58 | P2.04 (GPIO1.26) | T16 | R15 | gpmc_a10 | gmii2_rxd1 | rgmii2_rd1 | rmii2_rxd1 | gpmc_a26 | pr1_mii1_rxdv | mcasp0_axr0 | gpio1_26
P2.05 | U1_RX | P2.05 (UART4-RX) | T17 | P15 | gpmc_wait0 | gmii2_crs | gpmc_csn4 | rmii2_crs_dv | mmc1_sdcd | pr1_mii1_col | uart4_rxd | gpio0_30
P2.06 | 57 | P2.06 (GPIO1.25) | U16 | T15 | gpmc_a9 | gmii2_rxd2 | rgmii2_rd2 | mmc2_dat7 / rmii2_crs_dv | gpmc_a25 | pr1_mii_mr1_clk | mcasp0_fsx | gpio1_25
P2.07 | U1_TX | P2.07 (UART4-TX) | U17 | R16 | gpm_ wp | gmii2_rxerr | gpmc_csn5 | rmii2_rxerr | mmc2_sdcd | pr1_mii1_txen | uart4_txd | gpio0_31
P2.08 | 60 | P2.08 (GPIO1.28) | U18 | N14 | gpmc_be1n | gmii2_col | gpmc_csn6 | mmc2_dat3 | gpmc_dir | pr1_mii1_rxlink | mcasp0_aclkr | gpio1_28
P2.09 | I2C1_SCL | P2.09 (I2C1-SCL) | D15 | B11 | uart1_txd | mmc2_sdwp | dcan1_rx | I2C1_SCL | - | pr1_uart0_txd | pr1_pru0_pru_r31_16 | gpio0_15
P2.10 | 52 | P2.10 (GPIO1.20) | R14 | R13 | gpmc_a4 | gmii2_txd1 | rgmii2_td1 | rmii2_txd1 | gpmc_a20 | pr1_mii1_txd0 | eQEP1A_in | gpio1_20
P2.11 | I2C1_SDA | P2.11 (I2C1-SDA) | D16 | A11 | uart1_rxd | mmc1_sdwp | dcan1_tx | I2C1_SDA | - | pr1_uart0_rxd | pr1_pru1_pru_r31_16 | gpio0_14
P2.12 | PB | P2.12 (POWER_BTN) |  | T11 | POWER
P2.13 | VOUT | P2.13 (VOUT-5V) |  | K6, K7, L6, L7 | VOUT-5V
P2.14 | BAT + | P2.14 (VIN-BAT) |  | P8, R8, T8 | VIN-BAT
P2.15 | GND | P2.15 (GND) |  |  | GND
P2.16 | BAT - | P2.16 (BAT-TEMP) |  | N6 | BAT-TEMP
P2.17 | 65 | P2.17 (GPIO2.1) | V12 | T7 | gpmc_clk | lcd_memory_clk | gpmc_wait1 | mmc2_clk | pr1_mii1_crs | pr1_mdio_mdclk | mcasp0_fsr | gpio2_01
P2.18 | 47 | P2.18 (PRU0.15i) | U13 | P7 | gpmc_ad15 | lcd_data16 | mmc1_dat7 | mmc2_dat3 | eQEP2_strobe | pr1_ecap0_ecap_capin_apwm_o | pr1_pru0_pru_r31_15 | gpio1_15P
2.19 | 27 | P2.19 (GPIO0.27) | U12 | T5 | gpmc_ad11 | lcd_data20 | mmc1_dat3 | mmc2_dat7 | ehrpwm0_synco | pr1_mii0_txd3 | - | gpio0_27
P2.20 | 64 | P2.20 (GPIO2.0) | T13 | R7 | gpmc_csn3 | gpmc_a3 | rmii2_crs_dv | mmc2_cmd | pr1_mii0_crs | pr1_mdio_data | EMU4 | gpio2_00
P2.21 | GND | P2.21 (GND) |  |  | GND
P2.22 | 46 | P2.22 (GPIO1.14) | V13 | T6 | gpmc_ad14 | lcd_data17 | mmc1_dat6 | mmc2_dat2 | eQEP2_index | pr1_mii0_txd0 | pr1_pru0_pru_r31_14 | gpio1_14
P2.23 | +3.3V | P2.23 (VOUT-3.3V) |  | F6 & F7 & G6 & G7 | VOUT-3.3V
P2.24 | 48 | P2.24 (GPIO1.12) | T12 | P6 | gpmc_ad12 | lcd_data19 | mmc1_dat4 | mmc2_dat0 | eQEP2A_in | pr1_mii0_txd2 | pr1_pru0_pru_r30_14 | gpio1_12
P2.25 | SPI1_MOSI | P2.25 (SPI1-MOSI) | E17 | C13 | uart0_rtsn | uart4_txd | dcan1_rx | I2C1_SCL | spi1_d1 | spi1_cs0 | pr1_edc_sync1_out | gpio1_09
P2.26 | RST | P2.26 (NRESET) | A10 | R11 | nRESETIN_OUT | bar: Mode1 to Mode7
P2.27 | SPI1_MISO | P2.27 (SPI1-MISO) | E18 | C12 | uart0_ctsn | uart4_rxd | dcan1_tx | I2C1_SDA | spi1_d0 | timer7 | pr1_edc_sync0_out | gpio1_08
P2.28 | PRU0_6 | P2.28 (PRU0.6) | D13 | C3 | mcasp0_axr1 | eQEP0_index | - | mcasp1_axr0 | EMU3 | pr1_pru0_pru_r30_6 | pr1_pru0_pru_r31_6 | gpio3_20
P2.29 | SPI1_CLK | P2.29 (SPI1-CLK) | C18 | C5 | eCAP0_in_PWM0_out | uart3_txd | spi1_cs1 | pr1_ecap0_ecap_capin_apwm_o | spi1_sclk | mmc0_sdwp | xdma_event_intr2 | gpio0_7
P2.30 | PRU0_3 | P2.30 (PRU0.3) | C12 | B1 | mcasp0_ahclkr | ehrpwm0_synci | mcasp0_axr2 | spi1_cs0 | eCAP2_in_PWM2_out | pr1_pru0_pru_r30_3 | pr1_pru0_pru_r31_3 | gpio3_17
P2.31 | SPI1_CS | P2.31 (SPI1-CS) | A15 | A4 | xdma_event_intr0 | - | timer4 | clkout1 | spi1_cs1 | pr1_pru1_pru_r31_16 | EMU2 | gpio0_19
P2.32 | PRU0_2 | P2.32 (PRU0.2) | D12 | B2 | mcasp0_axr0 | ehrpwm0_tripzone_input | - | spi1_d1 | mmc2_sdcd | pr1_pru0_pru_r30_2 | pr1_pru0_pru_r31_2 | gpio3_16
P2.33 | 45 | P2.33 (GPIO1.13) | R12 | R6 | gpmc_ad13 | lcd_data18 | mmc1_dat5 | mmc2_dat1 | eQEP2B_in | pr1_mii0_txd1 | pr1_pru0_pru_r30_15 | gpio1_13
P2.34 | PRU0_5 | P2.34 (PRU0.5) | C13 | B3 | mcasp0_fsr | eQEP0B_in | mcasp0_axr3 | mcasp1_fsx | EMU2 | pr1_pru0_pru_r30_5 | pr1_pru0_pru_r31_5 | gpio3_19
P2.35 | A5/86 | P2.35 (AIN5/GPIO86) | B8 | C8 | ain5
P2.35 | A5/86 | P2.35 (AIN5/GPIO86) | U5 | F3 | lcd_vsync | gpmc_a8 | gpmc_a1 | pr1_edio_data_in2 | pr1_edio_data_out2 | pr1_pru1_pru_r30_8 | pr1_pru1_pru_r31_8 | gpio2_22